## Sheet1
清潭沟大桥工程量表
材料名称及规格 |  |  | 单位 | 上部结构 | [7 empty] | 下部结构 | [7 empty] | 锥坡 | 围堰 | 挖基 | 接线 | 合计
|  |  |  | 箱梁 | 桥面铺装 | 人行道 | 泄水管 | 伸缩缝 | 支座 | 搭板 | 路灯 | 桥墩 |  |  |  |  | 桥台
[12 empty] | 墩帽 | 墩柱 | 挡块 | 桩基 | 系梁 | 台帽 | 耳背墙 | 桩柱
混凝土 | C50 |  | m³ | 1002.64 |  |  |  | 2.97 | [15 empty] | 1005.6
| C40 |  | m³ |  | 240.79 | [18 empty] | 240.8
| C30 |  | m³ | [6 empty] | 40.32 |  | 146.56 | 164.62 | 6.4 |  | 22.2 | 46.8 | 24.8 | 10.6 |  |  |  | 41.58 | 503.9
| C25 |  | m³ |  |  | 78.32 | [17 empty] | 78.3
| C25水下混凝土 |  | m³ | [8 empty] | 桥墩 桩基: 317.9; 桥台 桩柱: 102.44 |  |  |  |  | 420.3
钢绞线Φ^j 15.24 |  |  | kg | 40140.95 | [19 empty] | 40141
钢筋 | HRB335 | Φ32 | kg | [19 empty] | 302.9 | 302.9
|  | Φ28 | kg | [8 empty] | 桥墩 墩帽: 11922.64; 桥台 台帽: 3379.92 |  |  |  |  | 15302.6
|  | Φ25 | kg | [8 empty] | 桥墩 系梁: 2579.34; 桥台 桩柱: 8421.76 |  |  |  |  | 10995.1
|  | Φ22 | kg | 22367.63 | [7 empty] | 桥墩 墩柱: 18337.79; 桥墩 挡块: 2746.4; 桥墩 桩基: 19328.86; 桥台 桩柱: 969.52 |  |  |  |  | 63750.2
|  | Φ20 | kg | 7094.4 |  |  |  |  | 347.94 | 1062.04 | [13 empty] | 8504.4
|  | Φ16 | kg | 15596.59 |  |  |  | 568.86 |  | 1236.84 |  | 桥台 耳背墙: 1239.52 |  |  |  | 26.55 | 18668.4
|  | Φ14 | kg |  | 2920.7 | [18 empty] | 2920.7
|  | Φ12 | kg | 93610.25 | [5 empty] | 476.88 |  | 桥墩 桩基: 158.18; 桥台 耳背墙: 727; 桥台 桩柱: 82.8 |  |  |  | 241.1 | 95296.3
| R235 | φ20 | kg | [8 empty] | 桥台 耳背墙: 50.38 |  |  |  |  | 50.4
|  | φ10 | kg | 26250.72 | 29621.6 | 2448.21 | [5 empty] | 桥墩 墩帽: 4487.6; 桥墩 挡块: 1306.4; 桥台 台帽: 1378.88 |  |  |  |  | 65493.4
|  | φ8 | kg | 19702.22 |  | 5026.05 | [6 empty] | 1409.83 |  | 1262.04 | 160.8 |  | 173.48 | 554.9 |  |  |  |  | 28289.3
OVM15-4锚具 |  |  | 套 | 288 | [19 empty] | 288
OVM15-5锚具 |  |  | 套 | 144 | [19 empty] | 144
BM15-3锚具 |  |  | 套 | 252 | [19 empty] | 252
BM15-4锚具 |  |  | 套 | 126 | [19 empty] | 126
φ55波纹管 |  |  | m | 6386.57 | [19 empty] | 6386.6
φ（60×25）波纹管 |  |  | m | 1134 | [19 empty] | 1134
φ（70×25）波纹管 |  |  | m | 945 | [19 empty] | 945
15mm钢板 |  |  | kg | [5 empty] | 1722.8 | [14 empty] | 1722.8
汉白玉栏杆 |  |  | m³ |  |  | 91.4 | [17 empty] | 91.4
M7.5浆砌片石 |  |  | m³ | [16 empty] | 72.6 |  |  |  | 72.6
20#水泥砂浆饰面 |  |  | m³ |  |  | 10.4 | [17 empty] | 10.4
砂砾石垫层 |  |  | m³ | [16 empty] | 16.9 |  |  |  | 16.9
模数式伸缩缝 |  |  | m |  |  |  |  | 27 | [15 empty] | 27
泄水管 |  |  | 套 |  |  |  | 90 | [16 empty] | 90
GYZ375×77 |  |  | 个 | [5 empty] | 24 | [14 empty] | 24
GYZF4250×65 |  |  | 个 | [5 empty] | 42 | [14 empty] | 42
路灯 |  |  | 具 | [7 empty] | 20 | [12 empty] | 20
砂砾石 |  |  | m³ | [19 empty] | 41.85 | 41.9
水泥稳定碎石 |  |  | m³ | [19 empty] | 44.28 | 44.3
草袋围堰 |  |  | m | [17 empty] | 200 |  |  | 200
挖方 |  |  | m³ | [18 empty] | 60 | 50 | 110
征地 |  |  | 亩 | [19 empty] | 4.05 | 4.1
砍树挖根 |  |  | 棵 | [19 empty] | 210 | 210
填土 |  |  | m³ | [16 empty] | 347 |  |  | 260 | 607